## JellyBean_TPS62410
	TPS62410 VCC		TPS62410 1V8
R36 (OHM)	160000	R35 (OHM)	180000
R38 (OHM)	560000	R37 (OHM)	360000
	VCC (Converter1)		1V8
Out Voltage	2,7	Out Voltage	1,8

After Fix 3.3V
	TPS62410 VCC
R36 (OHM)	124444	160KOHM in // with 560KOHM
R38 (OHM)	560000
	VCC (Converter1)
Out Voltage	3,3